## Sheet1
Cu Bar
X-section area: | 0.376 | in^2 | 242 | mm^2
Available Thickness (in) |  | Thickness in mm | Minium Width (mm) | Width (in)
3/16 | 0.1875 | 4.7625 | 50.8136 | 2.0005
1/4 | 0.25 | 6.35 | 38.1102 | 1.5004
3/8 | 0.375 | 9.525 | 25.4068 | 1.0003
1/2 | 0.5 | 12.7 | 19.0551 | 0.7502
5/8 | 0.625 | 15.875 | 15.2441 | 0.60016
Preferably less than 28mm wide
Candidates
1/4 by 1 1/2 | 8964K418 | 6.35 x 38 | mm
1/2 by 1 | 8964K38 | 12.7 x 25.4 | mm
3/8 by 1 | 8964K873 | 9.5 x 25.4 | mm | OR | 3/8 by 1 1/2 | 9.5 x 38 | mm
5/8 by 5/8 | 89275K51 | 15.8 x 15.8 | mm